## Comp. onda
VERIFICAÇÃO DA PERFORMANCE DE ESPECTROFOTÔMETRO
|  |  | Verificação |  |  | Verificação intermediária
1- Exatidão do comprimento de onda (nm): região UV/VIS, para faixa espectral até 2 nm
Responsável pela verificação (prática): | [6 empty] | Data:
Identificação dos equipamentos utilizados:
Espectrofotômetro: | [5 empty] | Termômetro:
Temperatura do compartimento da cubeta: |  |  |  |  | °C (temperatura recomendada: entre 20 e 25 °C)
Filtro 666-F1:
FIGURA 1. Espectro típico de um filtro de vidro de oxido de hólmio – 666-F1. (largura da fenda 1,00 nm, tempo de integração 0,2 s, velocidade de varredura de 15,00 nm/min, intervalo de coleta de dados de 0,05 nm)
TABELA 1. Resultados da varredura do Filtro 666-F1, em nm.
| Valor nominal | Leitura A | Leitura B | Leitura C | Leitura média | Tolerância
| 279.3 |  |  |  |  | 269,3 - 289,3
| 360.8 |  |  |  |  | 359,8 - 361,8
| 453.4 |  |  |  |  | 452,4 - 454,1
| 536.4 |  |  |  |  | 535,4 - 537,4
| 637.5 |  |  |  |  | 636,5 - 638,5
Condições de análise:
Largura da fenda: |  |  | nm
Tempo de integração: |  |  | s
Velocidade de varredura: |  |  | nm/min
Intervalo de coleta de dados: |  |  | nm
|  |  | Aprovado |  |  | Reprovado
Responsável pela verificação dos dados e aprovação do equipamento:
Observações:
FQ-07.20 (anexo à IT-07.03.04) - RA - revisão 08 de 19/09/24 - Página 1/3

## Abs-Vis
VERIFICAÇÃO DA PERFORMANCE DE ESPECTROFOTÔMETRO
2- Exatidão fotométrica (Absorbância): região do Visível para faixa espectral até 2 nm
Responsável pela verificação (prática): | [6 empty] | Data:
Identificação dos equipamentos utilizados:
Espectrofotômetro: |  |  |  |  | Termômetro:
Temperatura do compartimento da cubeta: |  |  |  |  | °C (temperatura recomendada: entre 20 e 25 °C)
Filtro 666-F2, 666-F3 e 666-F4
TABELA 2. Resultados de absorbância do Filtro 666-F2.
| Leituras | 440,0 nm | 465,0 nm | 546,1 nm | 590,0 nm | 635,0 nm
A
B
C
Leitura média
| Tolerância | 0,250 - 0,286 | 0,225 - 0,258 | 0,235 - 0,269 | 0,276 - 0,316 | 0,283 - 0,323
TABELA 3. Resultados de absorbância do Filtro 666-F3.
| Leituras | 440,0 nm | 465,0 nm | 546,1 nm | 590,0 nm | 635,0 nm
A
B
C
Leitura média
| Tolerância | 0,507 - 0,552 | 0,458 - 0,508 | 0,472 - 0,523 | 0,528 - 0,584 | 0,529 - 0,579
TABELA 4. Resultados de absorbância do Filtro 666-F4.
| Leituras | 440,0 nm | 465,0 nm | 546,1 nm | 590,0 nm | 635,0 nm
A
B
C
Leitura média
| Tolerância | 1,004 - 1,136 | 0,934 - 1,050 | 0,947 - 1,063 | 1,008 - 1,140 | 0,946 - 1,062
Condições de análise:
Largura da fenda: |  |  | nm
Tempo de integração: |  |  | s
|  |  | Aprovado |  |  | Reprovado
Responsável pela verificação dos dados e aprovação do equipamento:
Observações:
FQ-07.20 (anexo à IT-07.03.04) - RA - revisão 08 de 19/09/24 - Página 2/3

## Abs-UV
VERIFICAÇÃO DA PERFORMANCE DE ESPECTROFOTÔMETRO
3- Exatidão fotométrica (Absorbância): região UV para faixa espectral até 2 nm
Responsável pela verificação (prática): | [6 empty] | Data:
Identificação dos equipamentos e reagentes utilizados:
Espectrofotômetro: |  |  |  |  | Termômetro:
Temperatura do compartimento da cubeta: |  |  |  |  | °C (temperatura recomendada: entre 20 e 25 °C)
Balança:
Pipetador:
Dicromato de potássio (K2Cr2O7) lote: |  |  |  |  | Solução de ácido perclórico (HClO4) 0,1 mol.L-1 - lote:
TABELA 5. Dados do preparo das soluções-padrão de K2Cr2O7.
| CK2Cr2O7 (mg/L) | mnominal (mg) | mpesada (mg) | IDBV (100 mL) | IDBV (Diluição 100-2:100 mL)
| 40 | 200,0 ± 0,3
| 60 | 300,0 ± 0,3
| 80 | 400,0 ± 0,3
| 100 | 500,0 ± 0,3
C = concentração; m = massa; V = volume; IDBV = identificação dos balões volumétricos
Branco: 1 mL da solução do ácido perclórico 0,1 mol.L-1 para 100 mL de água
Tolerância: ± 2% para Abs entre 0,2 a 0,4 e ± 1% para Abs entre 0,5 a 1,0
TABELA 6. Resultados de absorbância da solução-padrão de 40 mg/L.
| Leituras | 235,0 nm | 257,0 nm | 313,0 nm | 350,0 nm
Branco
A
B
C
Leitura média
| Tolerância | 0,4871 - 0,4969 | 0,5673 - 0,5787 | 0,1882 - 0,1958 | 0,4185 - 0,4355
TABELA 7. Resultados de absorbância da solução-padrão de 60 mg/L.
| Leituras | 235,0 nm | 257,0 nm | 313,0 nm | 350,0 nm
A
B
C
Leitura média
| Tolerância | 0,7336 - 0,7484 | 0,8534 - 0,8706 | 0,2832 - 0,2948 | 0,6385 - 0,6514
TABELA 8. Resultados de absorbância da solução-padrão de 80 mg/L.
| Leituras | 235,0 nm | 257,0 nm | 313,0 nm | 350,0 nm
A
B
C
Leitura média
| Tolerância | 0,9811 - 1,0009 | 1,1425 - 1,1655 | 0,3783 - 0,3937 | 0,8514 - 0,8686
TABELA 9. Resultados de absorbância da solução-padrão de 100 mg/L.
| Leituras | 235,0 nm | 257,0 nm | 313,0 nm | 350,0 nm
A
B
C
Leitura média
| Tolerância | 1,2306 - 1,2554 | 1,4345 - 1,4635 | 0,4782 - 0,4878 | 1,0603 - 1,0871
Condições de análise:
Largura da fenda: |  |  | nm
Tempo de integração: |  |  | s
|  |  | Aprovado |  |  | Reprovado
Responsável pela verificação dos dados e aprovação do equipamento:
Observações:
FQ-07.20 (anexo à IT-07.03.04) - RA - revisão 08 de 19/09/24 - Página 3/3